## Resumo
REFERÊNCIAS:
SINAPI: MAIO./2021
OBJETO: REFORMA E AMPLIAÇÃO DA CRECHE TIA ZEZITA BARBOSA | [5 empty] | ORSE: MARÇ./2021
LOCAL: ZONA URBANA DO MUNICIPIO DE ALTOS-PI | [5 empty] | TABELAS C/ DESONERAÇÃO
BDI: 29,20% ; LSO: 83,37 %
RESUMO DO ORÇAMENTO
ÍTEM | D I S C R I M I N A Ç Ã O | UNID. | QUANT. | V. UNIT. (R$) | V. TOTAL (R$) | REFERÊNCIA
1.0 | PLACA DA OBRA | m² | 4 | 402.68 | 1610.72 | Composição 01
2.0 | ADMINISTRAÇÃO LOCAL | mês | 3 | 3311.4 | 9934.2 | Composição 02
3.0 | REFORMA E AMPLIAÇÃO DA CRECHE TIA ZEZITA BARBOSA | un | 1 | 250826.42 | 250826.42 | Planilha em Anexa
4.0 | CONSTRUÇÃO DO AUDITÓRIO | un | 0 | #REF! | #REF! | Planilha em Anexa
TOTAL GERAL (R$) |  |  |  |  | 262371.34

## Orçamento Ref
REFERÊNCIAS:
OBJETO: REFORMA E AMPLIAÇÃO DA CRECHE TIA ZEZITA BARBOSA | [5 empty] | SINAPI: MAIO./2021
LOCAL: ZONA URBANA DO MUNICIPIO DE ALTOS-PI | [5 empty] | ORSE: MARÇ./2021
TABELAS C/ DESONERAÇÃO
BDI: 29,20% ; LSO: 83,37 %
PLANILHA ORÇAMENTÁRIA - REFORMA E AMPLIAÇÃO
ÍTEM | D I S C R I M I N A Ç Ã O | UNID. | QUANT. | V. UNIT. S/ BDI | V. UNIT. C/ BDI | V. TOTAL | REFERÊNCIA
1.0 | SERVIÇOS PRELIMINARES
1.1 | Demolição de revestimento ceramico de forma manual sem reaproveitamento | M² | 0 | 16.97 | 21.93 | 0 | 97633
1.1 | Demolição de piso vinilico, de forma manual, sem reaproveitamento | M² | 0 | #REF! | 5.96 | 0 | Composição 03
1.2 | Remoção de louças, de forma manual, sem reaproveitamento | UN | 0 | 8.68 | 11.21 | 0 | 97663
1.3 | Remoção de portas, de forma manual, sem reaproveitamento | M² | 0 | 6.57 | 8.49 | 0 | 97644
1.4 | Remoção de janelas, de forma manual, sem reaproveitamento | M² | 0 | 24.74 | 31.96 | 0 | 97645
1.1 | Demolição de argamassa, de forma manual, sem reaproveitamento | M² | 151.56 | 2.35 | 3.04 | 460.74 | 97631
1.6 | Remoção de forro de gesso, de forma manual, sem reaproveitamento. | M² | 0 | 3.55 | 4.59 | 0 | 97641
1.2 | Locação da edificação com piquetes de madeira | M² | 115.2 | #N/A | 0.76 | 87.55 | Composição 03
548.29
2.0 | MOVIMENTO DE TERRA
2.1 | Escavação manual de vala p/fundação das paredes de vedação | M³ | 14.88 | #N/A | 78.45 | 1167.34 | 93358
2.2 | Escavação manual de valas p/ fundação de blocos em concreto ciclópico | M³ | 15.3 | #N/A | 78.45 | 1200.29 | 93358
2.3 | Apiloamento manual do fundo de valas | M³ | 35.26 | #N/A | 188.18 | 6635.23 | 101618
2.4 | Reaterro de vala com compactação manual | M³ | 0 | #N/A | 47.56 | 0 | 96995
9002.86
3.0 | INFRAESTRUTURA
3.1 | Fundação em concreto ciclópico das paredes | M³ | 14.88 | #N/A | 589.85 | 8776.97 | 102487
3.2 | Base em concreto simples p/blocos e=5,0 cm | M² | 10.46 | #N/A | 30.97 | 323.95 | 95241
3.3 | Bloco de concreto ciclópico dos pilares | M³ | 4.62 | #N/A | 589.85 | 2725.11 | 102487
3.4 | Alvenaria em tijolo cerâmico furado e=14,0 cm (baldrame) | M² | 18.6 | #N/A | 163.94 | 3049.28 | 87525
14875.31
4.0 | SUPERESTRUTURA
4.1 | Concreto fck=20 MPa p/cinta inferior | M³ | 1.45 | #N/A | 507.3 | 735.59 | 94964
2.2 | Concreto fck=20 MPa p/cintas intermediárias | M³ | 0 | #N/A | 507.3 | 0 | 94964
2.3 | Concreto fck=20 MPa p/cintas platibanda | M³ | 0 | #N/A | 507.3 | 0 | 94964
4.2 | Concreto fck=20 MPa p/cinta superior | M³ | 1.74 | 392.65 | 507.3 | 882.7 | 94964
2.5 | Verga moldada in loco em concreto para portas | M | 0 | #N/A | 86.45 | 0 | 93188
2.6 | Concreto fck=20 MPa p/vigas | M³ | 0 | #N/A | 507.3 | 0 | 94964
4.3 | Concreto fck=25 MPa p/pilares | M³ | 3.78 | 413.46 | 534.19 | 2019.24 | 94965
4.4 | Lançamento de concreto fck=20 MPa p/cintas inferiores | M³ | 1.45 | #N/A | 206.15 | 298.92 | 92873
2.9 | Lançamento de concreto fck=20 MPa p/cintas intermediárias | M³ | 0 | #N/A | 206.15 | 0 | 92873
4.5 | Lançamento de concreto fck=20 MPa p/cintas superiores | M³ | 1.74 | #N/A | 206.15 | 358.7 | 92873
2.3 | Lançmento de concreto fck=20 MPa p/cintas | M³ | 0 | 159.56 | 206.15 | 0 | 92873
2.12 | Lançamento de concreto fck=20 MPa p/vergas | M³ | 0 | #N/A | 206.15 | 0 | 92873
2.13 | Lançamento de concreto fck=20 MPa p/vigas | M³ | 0 | #N/A | 206.15 | 0 | 92873
4.6 | Lançamento de concreto fck=25 MPa p/pilares | M³ | 3.78 | 159.56 | 206.15 | 779.25 | 92873
4.7 | Armação de estrutura de concreto armado aço CA-60 de 5,0 mm - montagem | KG | 75.65 | 18.68 | 24.13 | 1825.43 | 92775
2.6 | Armação de estrutura de concreto armado aço CA-50 de 6,3 mm - montagem | KG | 0 | #N/A | 23.24 | 0 | 92776
2.7 | Armação de estrutura de concreto armado aço CA-50 de 8,0 mm - montagem | KG | 0 | #N/A | 22.09 | 0 | 92777
4.8 | Armação de estrutura de concreto armado aço CA-50 de 10,0 mm - montagem | KG | 302.6 | #N/A | 19.85 | 6006.61 | 92778
2.9 | Armação de estrutura de concreto armado aço CA-50 de 12,5 mm - montagem | KG | 0 | #N/A | 16.77 | 0 | 92779
4.9 | Montagem e desmontagem de fôrma de pilares retangulares em madeira serrada, 12 utilizações | M² | 37.83 | 34.84 | 45.01 | 1702.73 | 92435
2.7 | Montagem e desmontagem de fôrma de viga, escoramento com pontalete de madeira, em madeira serrada, 12 utilizações | M² | 0 | 55.83 | 72.13 | 0 | 92472
14609.17
5.0 | PISOS
5.2 | Lastro em concreto simples e=5,0 cm | M² | 5.76 | 23.97 | 30.97 | 178.39 | 95241
5.2 | Contrapiso em argamassa traço 1:4 (cimento e areia), preparo mecânico com betoneira 400 l, esp. 2cm | M² | 115.2 | 29.62 | 38.27 | 4408.7 | 87620
5.1 | Revestimento cerâmico para piso com placas tipo grês de dimensões 45x45 cm aplicada em ambientes de área menor que 5 m² | M² | 0 | 56.32 | 72.77 | 0 | 87249
5.3 | Revestimento cerâmico para piso com placas tipo grês de dimensões 45x45 cm aplicada em ambientes de área maiores que 10,0 m² | M² | 115.2 | 39.8 | 51.42 | 5923.58 | 87251
5.4 | Revestimento cerâmico para piso com placas tipo grês de dimensões 45x45 cm aplicada em ambientes de área entre 5,00 e 10,0 m² | M² | 0 | 46.33 | 59.86 | 0 | 87250
5.7 | Revestimento cerâmico para piso com placas tipo grês de dimensões 45x45 cm aplicada em ambientes de área maiores que 10,0 m² - Cor Cinza | M² | 0 | #N/A | 51.42 | 0 | 87251
2.4 | Piso cimentado, traço 1:3 (cimento e areia), acabamneto liso, espessura 2,0 cm, preparo mecânico da argamassa | M² | 0 | #N/A | 37.11 | 0 | 98679
5.4 | Execução de passeio (calçada) ou piso de concreto com concreto moldado in loco, feito em obra, acabamento convencional, espessura 10 cm, armado | M² | 67.11 | #N/A | 141.4 | 9489.35 | 94996
20000.02
6.0 | PAREDES E PAINÉIS
6.1 | Alvenaria de elevação tijolo cerâmico furado e=9,0 cm 1/2 vez | M² | 217 | 75.34 | 97.34 | 21122.78 | 87507
21122.78
7.0 | COBERTURA
7.1 | Revisão em cobertura com telha ceramica, com reposição de 20% do material | M² | 0 | #N/A | 63 | 0 | Composição 04
7.1 | Trama de madeira composta por ripas, caibros e terças para telhados, incluso transporte vertical | M² | 201.24 | 58.96 | 76.18 | 15330.46 | 92539
7.2 | Telhamento com telha cerâmica capa-canal, tipo colonial, incluso transporte vertical | M² | 201.24 | 33.85 | 43.73 | 8800.23 | 94201
7.3 | Imunização de madeiramento para cobertura utilizado cupinicida inodor | M² | 615 | 17.92 | 23.15 | 14237.25 | 102234
5.4 | Fabricação e instalação de tesoura inteira em madeira não aparelhada, vão de 6,0 m, para telha cerâmica, incluso içamento | UN | 0 | 1115.86 | 1441.69 | 0 | 92548
7.4 | Fabricação e instalação de tesoura inteira em madeira não aparelhada, vão de 8,00 m, para telha cerâmica, incluso içamento | UN | 1 | 1707.33 | 2205.87 | 2205.87 | 92550
5.6 | Marquise com chapa de alumínio duplo composto, cobertura e rufo metálico e forro de PVC
5.6 | Trama de aço composta por terças para telhados de até 02 águas para telha ondulada termoacústica, incluso transporte vertical | M² | 0 | 44.69 | 57.74 | 0 | 92580
5.8 | Telhamento com telha metálica termoacústica e=30 mm, com ate 2 aguas, incluso içamento | M² | 0 | 218.25 | 281.98 | 0 | 94216
7.5 | Rufo em chapa galvanizado numero 24, corte de 25 cm, incluso transporte vertical | M | 2.35 | 46.62 | 60.23 | 141.54 | 94231
7.6 | Calha em chapa de aço galvanizado número 24, desenvolvimento de 100 cm, incluso transporte vertical | M | 15.9 | 149.5 | 193.15 | 3071.09 | 94229
7.7 | impermeabilização de superfície com manta asfáltica, uma camada, inclusive aplicação de primer asfáltico, e=3mm | M² | 215 | 86.57 | 111.85 | 24047.75 | 98546
67834.19
8.0 | INSTALAÇÕES
8.1 | Instalações hidráulicas | un | 1 | 0 | 5303.45 | 5303.45 | Planilha em Anexo
8.2 | Instalações sanitárias | un | 0 | 0 | 1913.45 | 0 | Planilha em Anexo
8.2 | Instalações elétricas | un | 1 | 0 | 5821.97 | 5821.97 | Planilha em Anexo
8.4 | Instalações de combate a incêndio | un | 0 | 0 | 5821.97 | 0 | Planilha em Anexo
11125.42
9.0 | REVESTIMENTOS
9.1 | Chapisco em argamassa traço 1:3 (paredes) | M² | 585.56 | 3.32 | 4.29 | 2512.05 | 87879
9.2 | Reboco para recebimento de pintura em argamassa traço 1:2:8 (paredes ), esp.=2,0cm | M² | 585.56 | 28.62 | 36.98 | 21654.01 | 87529
9.3 | Emboço para recebimento de cerâmica em argamassa traço 1:2:8 (paredes), esp.=2,0cm | M² | 117 | 31.42 | 40.59 | 4749.03 | 87527
9.4 | Revestimento cerâmico para paredes internas com placas tipo esmaltadas extra, dimensões 45X45 cm, aplicadas em área maior que 5 m² na altura inteira da parede | M² | 117 | 46.33 | 59.86 | 7003.62 | 87250
35918.71
10.0 | ESQUADRIAS
10.1 | Porta em ferro de abrir para vidro, com guarnição, fixação com parafusos - fornecimento e instalação, dimensão 0,90x2,10 m | M² | 3 | 498.33 | 643.84 | 1931.52 | 91341
6.2 | Porta em alumínio de abrir tipo veneziana com guarnição, fixação com parafusos - fornecimento e instalação, dimensão 0,90x2,10 m |  | 0 | 854.64 | 1104.19 | 0 | 90788
6.3 | Porta em alumínio de abrir tipo veneziana com guarnição, fixação com parafusos - fornecimento e instalação, dimensão 0,70x2,10 m |  | 0 | 406.77 | 525.55 | 0 | Composição 05
6.4 | Porta em alumínio de abrir tipo veneziana com guarnição, fixação com parafusos - fornecimento e instalação, dimensão 0,60x2,10 m |  | 0 | #N/A | 644.39 | 0 | Composição 06
6.5 | Janela em Aluminio de abrir tipo veneziana com guarnições- fornecimento e instalações dimensão 1,00x1,10 m |  | 0 | #N/A | 644.39 | 0 | Composição 06
6.6 | Janela em Aluminio de abrir tipo veneziana com guarnições- fornecimento e instalações dimensão 1,00x1,00 m |  | 0 | 406.77 | 644.39 | 0 | Composição 06
7.2 | Janela em Aluminio de abrir tipo veneziana com guarnições- fornecimento e instalações, dimensão 1,45x1,35 m | M² | 0 | 406.77 | 823.09 | 0 | 94559
7.3 | Janela em Aluminio de abrir tipo veneziana com guarnições- fornecimento e instalações, dimensão 1,45x1,35 m | M² | 0 | 406.77 | 823.09 | 0 | 94559
7.4 | Janela em Aluminio de abrir tipo veneziana com guarnições- fornecimento e instalações, dimensão 1,45x1,35 m | M² | 0 | 406.77 | 823.09 | 0 | 94559
7.5 | Janela em Aluminio de abrir tipo veneziana com guarnições- fornecimento e instalações, dimensão 1,45x1,35 m | M² | 0 | 406.77 | 823.09 | 0 | 94559
10.2 | Janela de ferro tipo basculante para vidros, com batente, ferragens e pintura anticorrosiva. Exclusive vidros, acabamento, alizar e contramarco. fornecimento e instalação, dimensão 2,50x1,00 m | M² | 0 | 406.77 | 823.09 | 0 | 94559
10.3 | Janela em ferro de abrir tipo pivotante com guarnições- fornecimento e instalações, dimensão 1,50x1,00 m | M² | 15 | 406.77 | 793.74 | 11906.1 | 94562
13837.62
11.0 | VIDROS
11.1 | Vidro liso comum transparente, espessura 4mm | M² | 0.36 | 193.35 | 249.81 | 89.93 | 102152
89.93
12.0 | PINTURA
12.1 | Pintura esmalte alto brilho, duas demaos, sobre superficie metalica | M² | 41.34 | 10.89 | 14.07 | 581.65 | 100734
8.2 | Pintura esmalte fosco em madeira, duas demaos | M² | 0 | 11.54 | 14.91 | 0 | 102218
12.2 | Aplicação manual de pintura com tinta acrílica | M² | 1894.5 | 12.2 | 15.76 | 29857.32 | 95626
30438.97
13.0 | FORRO
13.1 | Forro de pvc, em réguas de 10 ou 20 cm, aplicado, incluisve estrutura para fixação | M² | 115.2 | 72.04 | 93.08 | 10722.82 | 96111
10722.82
10.0 | SERVIÇOS COMPLEMENTARES
10.1 | Demarcação com tinta acrílica p/piso de faixas em quadra e=8,0 cm, três demãos | M² | 0 | #REF! | 21.19 | 0 | Composição 07
10.2 | Demarcação com tinta acrílica p/piso de faixas em quadra e=5,0 cm, três demãos | M | 0 | 7.82 | 10.1 | 0 | 102506
10.3 | Conjunto de traves de ferro galvanizado oficial p/futsal 300x200cm com rede de nylon 4mm | UNID | 0 | #N/A | 306.99 | 0 | Composição 08
0
14.0 | SERVIÇOS FINAIS
14.1 | Carga manual de entulho em caminhão basculante 6 m³ | M³ | 8 | 6.47 | 8.36 | 66.88 | 100981
14.2 | Transporte de entulho c/ caminhão basculante 6 m³, rodovia pavimentada, DMT 5,0 km | M³XKM | 8 | 0.67 | 0.87 | 6.96 | 93590
14.3 | Limpeza final da obra | M² | 351.96 | 1.38 | 1.78 | 626.49 | 99814
700.33
TOTAL GERAL (R$) | [5 empty] | 250826.42

## M_Calc.Ref
REFERÊNCIAS:
OBJETO: REFORMA E AMPLIAÇÃO DA CRECHE TIA ZEZITA BARBOSA | [12 empty] | SINAPI: MAIO./2021
LOCAL: ZONA URBANA DO MUNICIPIO DE ALTOS-PI | [12 empty] | ORSE: MARÇ./2021
TABELAS C/ DESONERAÇÃO
BDI: 29,20% ; LSO: 83,37 %
MEMÓRIA DE CÁLCULO - REFORMA E AMPLIAÇÃO
ÍTEM | SERVIÇOS | LOCAL | TRECHO | UNID. | TIPO | QUANT. | COMPR. (m) | LARGURA (m) | ALTURA (m) | ÁREA (m²) | VOLUME (m³) | SUBTRAIR | TOTAL | TOTAL ÍTEM
1.0 | SERVIÇOS PRELIMINARES
1.1 | Demolição de revestimento ceramico de forma manual sem reaproveitamento |  | 1 | m² | Tap1 | 1 | 0 | 0 | 1.5 | 0 | 0 | 0 | 0 | 0
1.1 | Demolição de piso vinilico, de forma manual, sem reaproveitamento | Sala de aula | 1 | m² | dem1 |  | 28.5 | 1 |  | 28.5 | 0 | 0 | 0
1.1 | Demolição de piso vinilico, de forma manual, sem reaproveitamento | Sala de aula | 1 | m² | dem1 |  | 28.22 | 1 |  | 28.22 | 0 | 0 | 0
1.1 | Demolição de piso vinilico, de forma manual, sem reaproveitamento | Brinquedoteca | 1 | m² | dem1 |  | 19.1 | 1 |  | 19.1 | 0 | 0 | 0
1.1 | Demolição de piso vinilico, de forma manual, sem reaproveitamento | Deposito | 1 | m² | dem1 |  | 19.88 | 1 |  | 19.88 | 0 | 0 | 0
1.1 | Demolição de piso vinilico, de forma manual, sem reaproveitamento | Dispensa | 1 | m² | dem1 |  | 4.3 | 1 |  | 4.3 | 0 | 0 | 0
1.1 | Demolição de piso vinilico, de forma manual, sem reaproveitamento | Cantina | 1 | m² | dem1 |  | 6.25 | 1 |  | 6.25 | 0 | 0 | 0
1.1 | Demolição de piso vinilico, de forma manual, sem reaproveitamento | Sala de aula | 1 | m² | dem1 |  | 33.63 | 1 |  | 33.63 | 0 | 0 | 0
1.1 | Demolição de piso vinilico, de forma manual, sem reaproveitamento | Sala de aula | 1 | m² | dem1 |  | 33.06 | 1 |  | 33.06 | 0 | 0 | 0
1.1 | Demolição de piso vinilico, de forma manual, sem reaproveitamento | Hall | 1 | m² | dem1 |  | 28.32 | 1 |  | 28.32 | 0 | 0 | 0
1.1 | Demolição de piso vinilico, de forma manual, sem reaproveitamento | Sala Professores | 1 | m² | dem1 |  | 19.66 | 1 |  | 19.66 | 0 | 0 | 0
1.1 | Demolição de piso vinilico, de forma manual, sem reaproveitamento | Diretoria | 1 | m² | dem1 |  | 21.38 | 1 |  | 21.38 | 0 | 0 | 0 | 0
1.2 | Remoção de louças, de forma manual, sem reaproveitamento | vasos sanitarios e pia | 1 | uni | Terra1 |  | 1 | 1 |  | 1 | 0 | 0 | 0 | 0
1.3 | Remoção de portas, de forma manual, sem reaproveitamento | P1 | 1 | m² | Loc1 |  | 0.8 | 2.1 |  | 1.68 | 0 | 0 | 0
1.3 | Remoção de portas, de forma manual, sem reaproveitamento | P2 | 1 | m² | Loc1 |  | 0.9 | 2.1 |  | 1.89 | 0 | 0 | 0
1.3 | Remoção de portas, de forma manual, sem reaproveitamento | P3 | 1 | m² | Loc1 |  | 0.7 | 2.1 |  | 1.47 | 0 | 0 | 0
1.3 | Remoção de portas, de forma manual, sem reaproveitamento | P4 | 1 | m² | Loc1 |  | 0.6 | 2.1 |  | 1.26 | 0 | 0 | 0 | 0
1.4 | Remoção de janelas, de forma manual, sem reaproveitamento | J1 | 1 | m² | Loc1 |  | 1.45 | 1.35 |  | 1.96 | 0 | 0 | 0
1.4 | Remoção de janelas, de forma manual, sem reaproveitamento | J2 | 1 | m² | Loc1 |  | 0.8 | 1.3 |  | 1.04 | 0 | 0 | 0
1.4 | Remoção de janelas, de forma manual, sem reaproveitamento | J3 | 1 | m² | Loc1 |  | 1.05 | 1.1 |  | 1.16 | 0 | 0 | 0
1.4 | Remoção de janelas, de forma manual, sem reaproveitamento | J4 | 1 | m² | Loc1 |  | 1.5 | 0.95 |  | 1.43 | 0 | 0 | 0
1.4 | Remoção de janelas, de forma manual, sem reaproveitamento | J5 | 1 | m² | Loc1 |  | 1.2 | 1 |  | 1.2 | 0 | 0 | 0
1.4 | Remoção de janelas, de forma manual, sem reaproveitamento | J6 | 1 | m² | Loc1 |  | 1.5 | 1 |  | 1.5 | 0 | 0 | 0 | 0
1.1 | Demolição de argamassa, de forma manual, sem reaproveitamento |  | 1 | m² | Loc1 | 1 | 151.56 | 1 |  | 151.56 | 0 | 0 | 151.56 | 151.56
1.6 | Remoção de forro de gesso, de forma manual, sem reaproveitamento. | Diretoria | 1 | m² | Loc1 |  | 21.38 | 1 |  | 21.38 | 0 | 0 | 0 | 0
1.2 | Locação da edificação com piquetes de madeira |  | 1 | m² | Loc1 | 1 | 115.2 | 1 |  | 115.2 | 0 | 0 | 115.2 | 115.2
2.0 | MOVIMENTO DE TERRA
2.1 | Escavação manual de vala p/fundação das paredes de vedação | Paredes Longitudinais | 1 | m³ | esc1 |  |  | 0.3 | 0.3 | 0.09 | 0 | 0 | 0
2.1 | Escavação manual de vala p/fundação das paredes de vedação | Paredes Longitudinais | 1 | m³ | esc1 | 1 | 62 | 0.4 | 0.6 | 24.8 | 14.88 | 0 | 14.88 | 14.88
2.2 | Escavação manual de valas p/ fundação de blocos em concreto ciclópico | Proj. Estrutural | 1 | m³ | esc4 |  | 0.72 | 0.6 | 1.45 | 0.43 | 0.63 | 0 | 0
2.2 | Escavação manual de valas p/ fundação de blocos em concreto ciclópico | Proj. Estrutural | 1 | m³ | esc4 | 4 | 0.5 | 0.5 | 1.45 | 0.25 | 0.36 | 0 | 1.44
2.2 | Escavação manual de valas p/ fundação de blocos em concreto ciclópico | Proj. Estrutural | 1 | m³ | esc4 | 22 | 0.72 | 0.6 | 1.45 | 0.43 | 0.63 | 0 | 13.86 | 15.3
2.3 | Apiloamento manual do fundo de valas | Área Fund. | 1 | m² | api1 |  | 0 | 0.3 |  | 0 | 0 | 0 | 0
2.3 | Apiloamento manual do fundo de valas | Área Fund. | 1 | m³ | api1 | 1 | 62 | 0.4 | 1 | 24.8 | 24.8 | 0 | 24.8
2.3 | Apiloamento manual do fundo de valas | Área Blocos | 1 | m² | api1 |  | 0.72 | 0.6 |  | 0.43 | 0 | 0 | 0
2.3 | Apiloamento manual do fundo de valas | Área Blocos | 1 | m³ | api1 | 4 | 0.5 | 0.5 | 1 | 0.25 | 0.25 | 0 | 1
2.3 | Apiloamento manual do fundo de valas | Área Blocos | 1 | m³ | api1 | 22 | 0.72 | 0.6 | 1 | 0.43 | 0.43 | 0 | 9.46 | 35.26
2.4 | Reaterro de vala com compactação manual | Esc. Blocos | 1 | m³ | ate1 |  | 1.15 | 1 | 1 | 1.15 | 1.15 | 0 | 0 | 0
3.0 | INFRAESTRUTURA
3.1 | Fundação em concreto ciclópico das paredes | Valas de 40x60cm | 1 | m³ | fun1 | 1 | 14.88 | 1 | 1 | 14.88 | 14.88 | 0 | 14.88 | 14.88
3.2 | Base em concreto simples p/blocos e=5,0 cm | Proj. Estrutural | 1 | m² | bas1 | 0 | 0.72 | 0.6 |  | 0.43 | 0 | 0 | 0
3.2 | Base em concreto simples p/blocos e=5,0 cm | Proj. Estrutural | 1 | m² | bas1 | 4 | 0.5 | 0.5 |  | 0.25 | 0 | 0 | 1
3.2 | Base em concreto simples p/blocos e=5,0 cm | Proj. Estrutural | 1 | m² | bas1 | 22 | 0.72 | 0.6 |  | 0.43 | 0 | 0 | 9.46 | 10.46
3.3 | Bloco de dos pilares | Proj. Estrutural | 1 | m³ | blc1 | 0 | 0.72 | 0.6 | 0.45 | 0.43 | 0.19 | 0 | 0
3.3 | Bloco de concreto ciclópico dos pilares | Proj. Estrutural | 1 | m³ | blc1 | 4 | 0.5 | 0.5 | 0.45 | 0.25 | 0.11 | 0 | 0.44
3.3 | Bloco de concreto ciclópico dos pilares | Proj. Estrutural | 1 | m³ | blc1 | 22 | 0.72 | 0.6 | 0.45 | 0.43 | 0.19 | 0 | 4.18 | 4.62
3.4 | Alvenaria em tijolo cerâmico furado e=14,0 cm (baldrame) | Paredes | 1 | m² | bdm1 |  | 0 |  | 0.5 | 0 | 0 | 0 | 0
3.4 | Alvenaria em tijolo cerâmico furado e=14,0 cm (baldrame) | Paredes | 1 | m² | bdm1 | 1 | 62 |  | 0.3 | 18.6 | 0 | 0 | 18.6 | 18.6
4.0 | SUPERESTRUTURA
4.1 | Concreto fck=20 MPa p/cinta inferior | Estrutural | 1 | m³ | est1 | 1 | 1.45 | 1 | 1 | 1.45 | 1.45 | 0 | 1.45 | 1.45
2.2 | Concreto fck=20 MPa p/cintas intermediárias | Estrutural | 1 | m³ | est2 |  | 0 | 1 | 1 | 1 | 0 | 0 | 0 | 0
2.3 | Concreto fck=20 MPa p/cintas platibanda | Estrutural | 1 | m³ | est3 |  | 0 | 1 | 1 | 1 | 0 | 0 | 0 | 0
4.2 | Concreto fck=20 MPa p/cinta superior | Estrutural | 1 | m³ | est4 | 1 | 1.74 | 1 | 1 | 1.74 | 1.74 | 0 | 1.74 | 1.74
2.5 | Verga moldada in loco em concreto para portas | Estrutural | 1 | m | est5 |  | 0 |  |  | 0 | 0 | 0 | 0 | 0
2.6 | Concreto fck=20 MPa p/vigas | Estrutural | 1 | m³ | est6 |  | 0 | 1 | 1 | 1 | 0 | 0 | 0 | 0
4.3 | Concreto fck=25 MPa p/pilares | Estrutural | 1 | m³ | est5 | 1 | 3.7825 | 1 | 1 | 3.78 | 3.78 | 0 | 3.78 | 3.78
4.4 | Lançamento de concreto fck=20 MPa p/cintas inferiores | Estrutural | 1 | m³ | est6 | 1 | 1.45 | 1 | 1 | 1.45 | 1.45 | 0 | 1.45 | 1.45
2.9 | Lançamento de concreto fck=20 MPa p/cintas intermediárias | Estrutural | 1 | m³ | est7 |  | 0 | 1 | 1 | 1 | 0 | 0 | 0 | 0
4.5 | Lançamento de concreto fck=20 MPa p/cintas superiores | Estrutural | 1 | m³ | est8 | 1 | 1.74 | 1 | 1 | 1.74 | 1.74 | 0 | 1.74 | 1.74
2.3 | Lançmento de concreto fck=20 MPa p/cintas | Estrutural | 1 | m³ | est9 | 0 | 1.74 | 1 | 1 | 1.74 | 1.74 | 0 | 0 | 0
2.12 | Lançamento de concreto fck=20 MPa p/vergas | Estrutural | 1 | m³ | est11 |  | 0 | 1 | 1 | 1 | 0 | 0 | 0 | 0
2.13 | Lançamento de concreto fck=20 MPa p/vigas | Estrutural | 1 | m³ | est12 |  | 0 | 1 | 1 | 1 | 0 | 0 | 0 | 0
4.6 | Lançamento de concreto fck=25 MPa p/pilares | Estrutural | 1 | m³ | est10 | 1 | 3.7825 | 1 | 1 | 3.78 | 3.78 | 0 | 3.78 | 3.78
4.7 | Armação de estrutura de concreto armado aço CA-60 de 5,0 mm - montagem | Estrutural | 1 | kg | est11 | 75.65 |  |  |  | 0 | 0 | 0 | 75.65 | 75.65
2.6 | Armação de estrutura de concreto armado aço CA-50 de 6,3 mm - montagem | Estrutural | 1 | kg | est15 |  |  |  |  | 0 | 0 | 0 | 0 | 0
2.7 | Armação de estrutura de concreto armado aço CA-50 de 8,0 mm - montagem | Estrutural | 1 | kg | est16 |  |  |  |  | 0 | 0 | 0 | 0 | 0
4.8 | Armação de estrutura de concreto armado aço CA-50 de 10,0 mm - montagem | Estrutural | 1 | kg | est12 | 302.6 |  |  |  | 0 | 0 | 0 | 302.6 | 302.6
2.9 | Armação de estrutura de concreto armado aço CA-50 de 12,5 mm - montagem | Estrutural | 1 | kg | est18 |  |  |  |  | 0 | 0 | 0 | 0 | 0
4.9 | Montagem e desmontagem de fôrma de pilares retangulares em madeira serrada, 12 utilizações | Estrutural | 1 | m² | est13 | 1 | 37.825 | 1 |  | 37.83 | 0 | 0 | 37.83 | 37.83
2.7 | Montagem e desmontagem de fôrma de viga, escoramento com pontalete de madeira, em madeira serrada, 12 utilizações | Estrutural | 1 | m² | est14 | 0 | 17.4 | 1 |  | 17.4 | 0 | 0 | 0 | 0
5.0 | PISOS
5.2 | Lastro em concreto simples e=5,0 cm |  | 1 | m³ | Pis1 | 1 | 115.2 | 1 | 0.05 | 115.2 | 5.76 | 0 | 5.76 | 5.76
5.2 | Contrapiso em argamassa traço 1:4 (cimento e areia), preparo mecânico com betoneira 400 l, esp. 2cm | Pisos Internos | 1 | m² | Pis2 | 1 | 115.2 | 1 |  | 115.2 | 0 | 0 | 115.2 | 115.2
5.1 | Revestimento cerâmico para piso com placas tipo grês de dimensões 45x45 cm aplicada em ambientes de área menor que 5 m² | Dispensa | 1 | m² | Pis3 | 0 | 4 | 1 |  | 4 | 0 | 0 | 0 | 0
5.2 | Revestimento cerâmico para piso com placas tipo grês de dimensões 45x45 cm aplicada em ambientes de área maiores que 10,0 m² | Sala de Aula | 1 | m² | Pis5 | 0 | 28.5 | 1 |  | 28.5 | 0 | 0 | 0
5.2 | Revestimento cerâmico para piso com placas tipo grês de dimensões 45x45 cm aplicada em ambientes de área maiores que 10,0 m² | Sala de Aula | 1 | m² | Pis5 | 0 | 28.22 | 1 |  | 28.22 | 0 | 0 | 0
5.2 | Revestimento cerâmico para piso com placas tipo grês de dimensões 45x45 cm aplicada em ambientes de área maiores que 10,0 m² | Sala de Aula | 1 | m² | Pis5 | 0 | 33.63 | 1 |  | 33.63 | 0 | 0 | 0
5.2 | Revestimento cerâmico para piso com placas tipo grês de dimensões 45x45 cm aplicada em ambientes de área maiores que 10,0 m² | Sala de Aula | 1 | m² | Pis5 | 0 | 33.06 | 1 |  | 33.06 | 0 | 0 | 0
5.2 | Revestimento cerâmico para piso com placas tipo grês de dimensões 45x45 cm aplicada em ambientes de área maiores que 10,0 m² | Brinquedoteca | 1 | m² | Pis5 | 0 | 19.1 | 1 |  | 19.1 | 0 | 0 | 0
5.3 | Revestimento cerâmico para piso com placas tipo grês de dimensões 45x45 cm aplicada em ambientes de área maiores que 10,0 m² | Sala nova 01 | 1 | m² | Pis5 |  | 38.4 | 1 |  | 38.4 | 0 | 0 | 0
5.3 | Revestimento cerâmico para piso com placas tipo grês de dimensões 45x45 cm aplicada em ambientes de área maiores que 10,0 m² | Sala nova 02 | 1 | m² | Pis5 |  | 38.4 | 1 |  | 38.4 | 0 | 0 | 0
5.3 | Revestimento cerâmico para piso com placas tipo grês de dimensões 45x45 cm aplicada em ambientes de área maiores que 10,0 m² | Sala nova 01 | 1 | m² | Pis5 | 1 | 38.4 | 1 |  | 38.4 | 0 | 0 | 38.4
5.3 | Revestimento cerâmico para piso com placas tipo grês de dimensões 45x45 cm aplicada em ambientes de área maiores que 10,0 m² | Sala nova 02 | 1 | m² | Pis5 | 1 | 38.4 | 1 |  | 38.4 | 0 | 0 | 38.4
5.3 | Revestimento cerâmico para piso com placas tipo grês de dimensões 45x45 cm aplicada em ambientes de área maiores que 10,0 m² | Sala nova 03 | 1 | m² | Pis5 | 1 | 38.4 | 1 |  | 38.4 | 0 | 0 | 38.4 | 115.2
5.4 | Revestimento cerâmico para piso com placas tipo grês de dimensões 45x45 cm aplicada em ambientes de área entre 5,00 e 10,0 m² | Cantina | 1 | m² | Pis5 | 0 | 6.25 | 1 |  | 6.25 | 0 | 0 | 0 | 0
2.3 | Piso em granilite, marmorite ou granitina espessura 8 mm , incluso juntas de dilatação | Recuperação do piso da quadra de esportes | 1 | m² | Pis3 |  | 273.6 | 1 |  | 273.6 | 0 | 0 | 0 | 0
5.7 | Revestimento cerâmico para piso com placas tipo grês de dimensões 45x45 cm aplicada em ambientes de área maiores que 10,0 m² - Cor Cinza | Pisos Internos - Palco | 1 | m² | Pis5 | 1 | 0 | 1 |  | 0 | 0 | 0 | 0 | 0
2.4 | Piso cimentado, traço 1:3 (cimento e areia), acabamneto liso, espessura 2,0 cm, preparo mecânico da argamassa | Circulação | 1 | m² | Pis5 |  | 32.69 | 1 |  | 32.69 | 0 | 0 | 0
2.4 | Piso cimentado, traço 1:3 (cimento e areia), acabamneto liso, espessura 2,0 cm, preparo mecânico da argamassa | Circulação | 1 | m² | Pis5 | 0 | 92.16 | 1 |  | 92.16 | 0 | 0 | 0 | 0
5.4 | Execução de passeio (calçada) ou piso de concreto com concreto moldado in loco, feito em obra, acabamento convencional, espessura 10 cm, armado | Circulação | 1 | m² | Pis5 | 1 | 67.11 | 1 |  | 67.11 | 0 | 0 | 67.11 | 67.11
6.0 | PAREDES E PAINÉIS
6.1 | Alvenaria de elevação tijolo cerâmico furado e=9,0 cm 1/2 vez |  | 1 | m² | alv1 | 0 | 3.45 | 1 | 1 | 3.45 | 3.45 | 0 | 0
6.1 | Alvenaria de elevação tijolo cerâmico furado e=9,0 cm 1/2 vez |  | 1 | m² | alv1 | 1 | 217 | 1 | 1 | 217 | 217 | 0 | 217 | 217
7.0 | COBERTURA
7.1 | Revisão em cobertura com telha ceramica, com reposição de 20% do material |  | 1 | m² | Tap1 | 0 | 413.76 | 1 |  | 413.76 | 0 | 0 | 0 | 0
7.1 | Trama de madeira composta por ripas, caibros e terças para telhados, incluso transporte vertical |  | 1 | m² | cob1 | 1 | 201.24 | 1 |  | 201.24 | 0 | 0 | 201.24 | 201.24
7.2 | Telhamento com telha cerâmica capa-canal, tipo colonial, incluso transporte vertical |  | 1 | m² | cob2 | 1 | 201.24 | 1 |  | 201.24 | 0 | 0 | 201.24 | 201.24
7.3 | Imunização de madeiramento para cobertura utilizado cupinicida inodor |  | 1 | m² | cob5 | 1 | 615 | 1 |  | 615 | 0 | 0 | 615 | 615
5.4 | Fabricação e instalação de tesoura inteira em madeira não aparelhada, vão de 6,0 m, para telha cerâmica, incluso içamento |  | 1 | uni | cob5 |  | 1 | 1 |  | 1 | 0 | 0 | 0 | 0
7.4 | Fabricação e instalação de tesoura inteira em madeira não aparelhada, vão de 8,00 m, para telha cerâmica, incluso içamento |  | 1 | uni | cob5 | 1 | 3 | 1 |  | 3 | 0 | 0 | 1 | 1
5.6 | Marquise com chapa de alumínio duplo composto, cobertura e rufo metálico e forro de PVC |  | 1 | m² | cob5 | 0 | 1 | 1 |  | 1 | 0 | 0 | 0 | 0
5.6 | Trama de aço composta por terças para telhados de até 02 águas para telha ondulada termoacústica, incluso transporte vertical |  | 1 | m² | cob5 |  | 1 | 1 |  | 1 | 0 | 0 | 0 | 0
5.8 | Telhamento com telha metálica termoacústica e=30 mm, com ate 2 aguas, incluso içamento |  | 1 | m² | cob5 | 0 | 1 | 1 |  | 1 | 0 | 0 | 0 | 0
7.5 | Rufo em chapa galvanizado numero 24, corte de 25 cm, incluso transporte vertical |  | 1 | m | cob5 | 1 | 2.35 | 1 |  | 2.35 | 0 | 0 | 2.35 | 2.35
7.6 | Calha em chapa de aço galvanizado número 24, desenvolvimento de 100 cm, incluso transporte vertical |  | 1 | m | cob5 | 1 | 15.9 | 1 |  | 15.9 | 0 | 0 | 15.9 | 15.9
7.7 | impermeabilização de superfície com manta asfáltica, uma camada, inclusive aplicação de primer asfáltico, e=3mm |  | 1 | m² | cob5 | 1 | 215 | 1 |  | 215 | 0 | 0 | 215 | 215
8.0 | INSTALAÇÕES
8.1 | Instalações hidráulicas |  | 1 | un | ins1 | 1 |  |  |  | 0 | 0 | 0 | 1 | 1
8.2 | Instalações sanitárias |  | 1 | un | ins2 | 0 |  |  |  | 0 | 0 | 0 | 0 | 0
8.2 | Instalações elétricas |  | 1 | un | ins4 | 1 |  |  |  | 0 | 0 | 0 | 1 | 1
8.4 | Instalações de combate a incêndio |  | 1 | un | ins4 | 0 |  |  |  | 0 | 0 | 0 | 0 | 0
9.0 | REVESTIMENTOS
| Chapisco em argamassa traço 1:3 (baldrame) |  | 1 | m² | cha2 | 1 |  |  | 1 | 0 | 0 | 0 | 0 | 0
9.1 | Chapisco em argamassa traço 1:3 (paredes) |  | 1 | m² | cha2 | 1 | 585.56 |  | 1 | 585.56 | 0 | 0 | 585.56 | 585.56
7.1 | Chapisco em argamassa traço 1:3 (paredes) |  | 1 | m² | cha1 |  | 217 | 1 |  | 217 | 0 | 0 | 0
9.3 | Reboco em argamassa traço 1:2:8 (baldrame) |  | 1 | m² | reb1 | 1 | 0 |  | 1 | 0 | 0 | 0 | 0 | 0
9.2 | Reboco para recebimento de pintura em argamassa traço 1:2:8 (paredes ), esp.=2,0cm |  | 1 | m² | reb2 | 1 | 585.56 | 1 |  | 585.56 | 0 | 0 | 585.56 | 585.56
9.3 | Emboço para recebimento de cerâmica em argamassa traço 1:2:8 (paredes), esp.=2,0cm |  | 1 | m² | reb3 | 1 | 117 | 1 |  | 117 | 0 | 0 | 117 | 117
9.4 | Revestimento cerâmico para paredes internas com placas tipo esmaltadas extra, dimensões 45X45 cm, aplicadas em área maior que 5 m² na altura inteira da parede | Circulação | 1 | m² | rev1 |  | 50.4 |  | 1.5 | 75.6 | 0 | 0 | 0
9.4 | Revestimento cerâmico para paredes internas com placas tipo esmaltadas extra, dimensões 45X45 cm, aplicadas em área maior que 5 m² na altura inteira da parede | Diretoria | 1 | m² | rev1 |  | 18.6 |  | 1.5 | 27.9 | 0 | 0 | 0
9.4 | Revestimento cerâmico para paredes internas com placas tipo esmaltadas extra, dimensões 45X45 cm, aplicadas em área maior que 5 m² na altura inteira da parede | Dispensa | 1 | m² | rev1 |  | 8.3 |  | 1.5 | 12.45 | 0 | 0 | 0
9.4 | Revestimento cerâmico para paredes internas com placas tipo esmaltadas extra, dimensões 45X45 cm, aplicadas em área maior que 5 m² na altura inteira da parede | Cantina | 1 | m² | rev1 |  | 10.2 |  | 1.5 | 15.3 | 0 | 0 | 0
9.4 | Revestimento cerâmico para paredes internas com placas tipo esmaltadas extra, dimensões 45X45 cm, aplicadas em área maior que 5 m² na altura inteira da parede | Wc Fem | 1 | m² | rev1 |  | 8.3 |  | 1.5 | 12.45 | 0 | 0 | 0
9.4 | Revestimento cerâmico para paredes internas com placas tipo esmaltadas extra, dimensões 45X45 cm, aplicadas em área maior que 5 m² na altura inteira da parede | Sala de Aula | 1 | m² | rev1 |  | 21.4 |  | 1.5 | 32.1 | 0 | 0 | 0
9.4 | Revestimento cerâmico para paredes internas com placas tipo esmaltadas extra, dimensões 45X45 cm, aplicadas em área maior que 5 m² na altura inteira da parede | Sala de Aula | 1 | m² | rev1 |  | 21.3 |  | 1.5 | 31.95 | 0 | 0 | 0
9.4 | Revestimento cerâmico para paredes internas com placas tipo esmaltadas extra, dimensões 45X45 cm, aplicadas em área maior que 5 m² na altura inteira da parede | Sala de Aula | 1 | m² | rev1 |  | 23.2 |  | 1.5 | 34.8 | 0 | 0 | 0
9.4 | Revestimento cerâmico para paredes internas com placas tipo esmaltadas extra, dimensões 45X45 cm, aplicadas em área maior que 5 m² na altura inteira da parede | Sala nova 01 | 1 | m² | rev1 | 0 | 26 |  | 1.5 | 39 | 0 | 0 | 0
9.4 | Revestimento cerâmico para paredes internas com placas tipo esmaltadas extra, dimensões 45X45 cm, aplicadas em área maior que 5 m² na altura inteira da parede | Sala nova 02 | 1 | m² | rev1 | 0 | 26 |  | 1.5 | 39 | 0 | 0 | 0
9.4 | Revestimento cerâmico para paredes internas com placas tipo esmaltadas extra, dimensões 45X45 cm, aplicadas em área maior que 5 m² na altura inteira da parede | Sala nova 01 | 1 | m² | rev1 | 1 | 26 |  | 1.5 | 39 | 0 | 0 | 39
9.4 | Revestimento cerâmico para paredes internas com placas tipo esmaltadas extra, dimensões 45X45 cm, aplicadas em área maior que 5 m² na altura inteira da parede | Sala nova 02 | 1 | m² | rev1 | 1 | 26 |  | 1.5 | 39 | 0 | 0 | 39
9.4 | Revestimento cerâmico para paredes internas com placas tipo esmaltadas extra, dimensões 45X45 cm, aplicadas em área maior que 5 m² na altura inteira da parede | Sala nova 03 | 1 | m² | rev1 | 1 | 26 |  | 1.5 | 39 | 0 | 0 | 39 | 117
10.0 | ESQUADRIAS
10.1 | Porta em ferro de abrir para vidro, com guarnição, fixação com parafusos - fornecimento e instalação, dimensão 0,90x2,10 m | P1 | 1 | uni | Loc1 | 3 | 0.9 | 2.1 |  | 1.89 | 0 | 0 | 3 | 3
6.2 | Porta em alumínio de abrir tipo veneziana com guarnição, fixação com parafusos - fornecimento e instalação, dimensão 0,90x2,10 m | P2 | 1 | uni | Loc1 |  | 0.6 | 1.5 |  | 0.9 | 0 | 0 | 0 | 0
6.3 | Porta em alumínio de abrir tipo veneziana com guarnição, fixação com parafusos - fornecimento e instalação, dimensão 0,70x2,10 m | P3 | 1 | m² | Loc1 |  | 2.5 | 2 |  | 5 | 0 | 0 | 0 | 0
6.4 | Porta em alumínio de abrir tipo veneziana com guarnição, fixação com parafusos - fornecimento e instalação, dimensão 0,60x2,10 m | P4 | 1 | m² | Loc1 |  | 1.6 | 1.1 |  | 1.76 | 0 | 0 | 0 | 0
6.5 | Janela em Aluminio de abrir tipo veneziana com guarnições- fornecimento e instalações dimensão 1,00x1,10 m | J2 | 1 | m² | Loc1 |  | 1 | 1.1 |  | 1.1 | 0 | 0 | 0 | 0
6.6 | Janela em Aluminio de abrir tipo veneziana com guarnições- fornecimento e instalações dimensão 1,00x1,00 m | J3 | 1 | m² | Loc1 |  | 1 | 1 |  | 1 | 0 | 0 | 0 | 0
7.2 | Janela em Aluminio de abrir tipo veneziana com guarnições- fornecimento e instalações, dimensão 1,45x1,35 m | J1 | 1 | m² | Loc1 |  | 1.45 | 1.35 |  | 1.96 | 0 | 0 | 0 | 0
7.3 | Janela em Aluminio de abrir tipo veneziana com guarnições- fornecimento e instalações, dimensão 1,45x1,35 m | J2 | 1 | m² | Loc1 |  | 0.8 | 1.3 |  | 1.04 | 0 | 0 | 0 | 0
7.4 | Janela em Aluminio de abrir tipo veneziana com guarnições- fornecimento e instalações, dimensão 1,45x1,35 m | J3 | 1 | m² | Loc1 |  | 1.05 | 1.1 |  | 1.16 | 0 | 0 | 0 | 0
7.5 | Janela em Aluminio de abrir tipo veneziana com guarnições- fornecimento e instalações, dimensão 1,45x1,35 m | J4 | 1 | m² | Loc1 |  | 1.5 | 0.95 |  | 1.43 | 0 | 0 | 0 | 0
10.2 | Janela de ferro tipo basculante para vidros, com batente, ferragens e pintura anticorrosiva. Exclusive vidros, acabamento, alizar e contramarco. fornecimento e instalação, dimensão 2,50x1,00 m | B1 | 1 | m² | Loc1 | 0 | 2.5 | 1 |  | 2.5 | 0 | 0 | 0 | 0
10.3 | Janela em ferro de abrir tipo pivotante com guarnições- fornecimento e instalações, dimensão 1,50x1,00 m | J1 | 1 | m² | Loc1 | 6 | 2.5 | 1 |  | 2.5 | 0 | 0 | 15 | 15
11.0 | VIDROS
11.1 | Vidro liso comum transparente, espessura 4mm | vidro para porta | 1 | m² | vidr1 | 0 | 0.12 |  | 1 | 0.12 | 0 | 0 | 0
11.1 | Vidro liso comum transparente, espessura 4mm | vidro para porta | 1 | m² | vidr1 | 3 | 0.12 |  | 1 | 0.12 | 0 | 0 | 0.36 | 0.36
12.0 | PINTURA
12.1 | Pintura esmalte alto brilho, duas demaos, sobre superficie metalica |  | 1 | m² | pin1 | 2 | 20.67 |  | 1 | 20.67 | 0 | 0 | 41.34 | 41.34
8.2 | Pintura esmalte fosco em madeira, duas demaos | pintar esquadrias novas e existentes | 1 | m² | pin2 |  | 25.2 |  | 1 | 25.2 | 0 | 0 | 0 | 0
12.2 | Aplicação manual de pintura com tinta acrílica | Pintura interna e externa | 1 | m² | pin6 | 1 | 1894.495 |  | 1 | 1894.5 | 0 | 0 | 1894.5 | 1894.5
13.0 | FORRO
13.1 | Forro de pvc, em réguas de 10 ou 20 cm, aplicado, incluisve estrutura para fixação | Diretoria | 1 | m² | forr1 |  | 21.38 | 1 | 1 | 21.38 | 21.38 | 0 | 0
13.1 | Forro de pvc, em réguas de 10 ou 20 cm, aplicado, incluisve estrutura para fixação | Sala de aula | 1 | m² | forr1 |  | 28.5 | 1 | 1 | 28.5 | 28.5 | 0 | 0
13.1 | Forro de pvc, em réguas de 10 ou 20 cm, aplicado, incluisve estrutura para fixação | Sala de aula | 1 | m² | forr1 |  | 28.22 | 1 | 1 | 28.22 | 28.22 | 0 | 0
13.1 | Forro de pvc, em réguas de 10 ou 20 cm, aplicado, incluisve estrutura para fixação | Brinquedoteca | 1 | m² | forr1 |  | 19.1 | 1 | 1 | 19.1 | 19.1 | 0 | 0
13.1 | Forro de pvc, em réguas de 10 ou 20 cm, aplicado, incluisve estrutura para fixação | Deposito | 1 | m² | forr1 |  | 19.88 | 1 | 1 | 19.88 | 19.88 | 0 | 0
13.1 | Forro de pvc, em réguas de 10 ou 20 cm, aplicado, incluisve estrutura para fixação | Sala nova 01 | 1 | m² | rev1 | 0 | 26 | 1 | 1 | 26 | 26 | 0 | 0
13.1 | Forro de pvc, em réguas de 10 ou 20 cm, aplicado, incluisve estrutura para fixação | Sala nova 02 | 1 | m² | rev1 | 0 | 26 | 1 | 1 | 26 | 26 | 0 | 0
13.1 | Forro de pvc, em réguas de 10 ou 20 cm, aplicado, incluisve estrutura para fixação | Sala nova 01 | 1 | m² | rev1 | 1 | 38.4 | 1 | 1 | 38.4 | 38.4 | 0 | 38.4
13.1 | Forro de pvc, em réguas de 10 ou 20 cm, aplicado, incluisve estrutura para fixação | Sala nova 02 | 1 | m² | rev1 | 1 | 38.4 | 1 | 1 | 38.4 | 38.4 | 0 | 38.4
13.1 | Forro de pvc, em réguas de 10 ou 20 cm, aplicado, incluisve estrutura para fixação | Sala nova 03 | 1 | m² | rev1 | 1 | 38.4 | 1 | 1 | 38.4 | 38.4 | 0 | 38.4 | 115.2
10.0 | SERVIÇOS COMPLEMENTARES
10.1 | Demarcação com tinta acrílica p/piso de faixas em quadra e=8,0 cm, três demãos |  | 1 | m | Bar1 |  | 149.78 | 1 |  | 149.78 | 0 | 0 | 0 | 0
10.2 | Demarcação com tinta acrílica p/piso de faixas em quadra e=5,0 cm, três demãos |  | 1 | m | Bar1 |  | 183.42 | 1 |  | 183.42 | 0 | 0 | 0 | 0
10.3 | Conjunto de traves de ferro galvanizado oficial p/futsal 300x200cm com rede de nylon 4mm |  | 1 | und | Bar1 |  | 1 | 1 | 0.07 | 1 | 0.07 | 0 | 0 | 0
14.0 | SERVIÇOS FINAIS
14.1 | Carga manual de entulho em caminhão basculante 6 m³ |  | 1 | m³ | lim1 | 1 | 266.76 | 0.03 | 1 | 8 | 8 | 0 | 8 | 8
14.2 | Transporte de entulho c/ caminhão basculante 6 m³, rodovia pavimentada, DMT 5,0 km |  | 1 | m³ | lim1 | 1 | 266.76 | 0.03 | 1 | 8 | 8 | 0 | 8 | 8
14.3 | Limpeza final da obra |  | 1 | m² | lim1 | 1 | 351.96 | 1 |  | 351.96 | 0 | 0 | 351.96 | 351.96

## Inst. Gerais Ref
REFERÊNCIAS:
SINAPI: MAIO./2021
| OBJETO: REFORMA E AMPLIAÇÃO DA CRECHE TIA ZEZITA BARBOSA | [6 empty] | ORSE: MARÇ./2021
| LOCAL: ZONA URBANA DO MUNICIPIO DE ALTOS-PI | [6 empty] | TABELAS C/ DESONERAÇÃO
BDI: 29,20% ; LSO: 83,37 %
PLANILHA ORÇAMENTÁRIA - INSTALAÇÕES REFORMA
8.1 - INSTALAÇÕES HIDRÁULICAS
Movimento de terra
Nº | Descrição | Item | Quantidade | Unidade | REF | CÓD |  | Unitário(RS) | Total(R$)
1 | Escavação manual para passagens de tubulação |  | 0.45 | m³ | SINAPI | 93358 |  | 78.45 | 35.3
2 | Reaterro apiloado sem empréstimo |  | 0.45 | m³ | SINAPI | 96995 |  | 47.56 | 21.4
Aparelho
Nº | Descrição | Item | Quantidade | Unidade | REF | CÓD |  | Unit. C/BDI (R$) | Total(R$)
1 | Bancada de mármore branco polido para pia de cozinha 1,50 X 0,60 m - fornecimento e instalação | 25 mm - 1/2" | 0 | un | SINAPI | 86893 |  | 707.98 | 0
2 | Torneira cromada longa, de parede, 1/2", para pia de cozinha, padrão popular - fornecimento e instalação | 25 mm - 1/2" | 0 | un | SINAPI | 86911 |  | 62.4 | 0
3 | Torneira cromada 3/4" para tanque, padrão popular - Fornecimento e instalação | 25 mm - 3/4" | 0 | un | SINAPI | 86913 |  | 27.26 | 0
1 | Torneira de lavatório | 25 mm - 1/2" | 3 | un | SINAPI | 86906 |  | 73.94 | 221.82
2 | Lavatório louça branca com coluna, *44 x 35,5* cm, padrão popular - fornecimento e instalação. | 25 mm - 1/2" | 3 | un | SINAPI | 86902 |  | 270.71 | 812.13
3 | Vaso Sanitário c/ cx. acoplada | 1/2" | 1 | un | SINAPI | 86931 |  | 503.34 | 503.34
3 | vaso sanitário infantil louça branca - fornecimento e instalacao. af_01/2020 | 1/2" | 2 | un | SINAPI | 100848 |  | 415.27 | 830.54
4 | Assento para vaso sanitário branco |  | 3 | UN | COMPOSIÇÃO 05 |  |  | 43.75 | 131.25
Metais
Nº | Descrição | Item | Quantidade | Unidade | REF | CÓD |  | Unitário(RS) | Total(R$)
1 | Registro de gaveta bruto ABNT | 3/4" | 3 | un | SINAPI | 89351 |  | 37.86 | 113.58
2 | Registro de pressão c/ canopla cromada | 3/4" | 0 | un | SINAPI | 89985 | 0 | 94.73 | 0
PVC Acessórios
Nº | Descrição | Item | Quantidade | Unidade | REF | CÓD | Unitário(RS) | Unitário(RS) | Total(R$)
1 | Engate flexível plástico | 1/2 - 30cm |  | un | SINAPI | 86884 | 0 | 10.03 | 0
PVC misto soldável
Nº | Descrição | Item | Quantidade | Unidade | REF | CÓD |  | Unitário(RS) | Total(R$)
1 | Joelho 90 soldável c/ rosca | 20 mm - 1/2" | 1 | un | SINAPI | 89358 |  | 7.49 | 7.49
2 | Joelho de redução soldável c/ rosca | 25 mm - 1/2" |  | un | SINAPI | 89419 |  | 5.1 | 0
2 | Luva soldável c/ rosca | 25 mm - 3/4" | 1 | un | SINAPI | 89419 |  | 5.1 | 5.1
3 | Tê sold c/rosca bolsa central | 20 mm - 1/2" | 1 | un | SINAPI | 89394 |  | 23 | 23
PVC rígido soldável
| Descrição | Item | Quantidade | Unidade | REF | CÓD |  | Unitário(RS) | Total(R$)
1 | Adapt sold. c/flange livre p/cx. D'água | 20 mm - 1/2" |  | UN | SINAPI | 94783 |  | 21.77 | 0
2 | Adapt sold. c/flange livre p/cx. D'água | 25 mm - 3/4" |  | UN | SINAPI | 95141 |  | 37.17 | 0
3 | Adapt sold. c/flange livre p/cx. D'água | 40 mm - 1.1/4" |  | UN | SINAPI | 94786 |  | 53.33 | 0
4 | Adapt sold.curto c/bolsa-rosca p registro | 25 mm - 3/4" |  | UN | SINAPI | 89429 |  | 5.12 | 0
5 | Joelho 90º soldável | 20 mm |  | UN | SINAPI | 89358 |  | 7.49 | 0
1 | Joelho 90º soldável | 25 mm | 10 | UN | SINAPI | 89362 |  | 8.95 | 89.5
7 | Joelho 90º soldável | 32 mm |  | UN | SINAPI | 89367 |  | 12.7 | 0
8 | Torneira de Bóia | 1/2" |  | UN | SINAPI | 94795 |  | 19.19 | 0
9 | Tubos | 20 mm |  | m | SINAPI | 89355 |  | 18.72 | 0
2 | Tubos | 25 mm | 50 | m | SINAPI | 89356 |  | 22.21 | 1110.5
11 | Tubos | 32 mm |  | m | SINAPI | 89357 |  | 32.36 | 0
3 | Tê 90 soldável | 25 mm | 10 | UN | SINAPI | 89395 |  | 12.6 | 126
13 | Tê 90 soldável | 32 mm |  | UN | SINAPI | 89398 | 0 | 19.03 | 0
14 | Tê de redução 90 soldável | 32 mm - 25 mm |  | UN | SINAPI | 89445 | 0 | 17.52 | 0
PVC soldável azul c/ bucha latão - Hidrômetro
Nº | Descrição | Item | Quantidade | Unidade
1 | Joelho de redução 90º soldável com bucha de latão | 25 mm- 1/2" |  | UN | SINAPI | 90373 | 0 | 16.55 | 0
2 | Tê red.90 sold c/ bucha latão B central | 25 mm -1/2" |  | UN | SINAPI | 89396 | 0 | 23.27 | 0
3 | Tê sold c/ bucha latão bolsa central | 25 mm -1/2" |  | UN | SINAPI | 89441 | 0 | 19.64 | 0
Quebra e fechamento de alvenaria
Nº | Descrição | Item | Quantidade | Unidade | REF | CÓD |  | Unitário(RS) | Total(R$)
1 | Abertura de rasgos em alvenaria |  | 50 | m | SINAPI | 90443 |  | 12.57 | 628.5
2 | Enchimento de rasgos em alvenaria |  | 50 | m | SINAPI | 90466 |  | 12.88 | 644
Reservatório
Nº | Descrição | Item | Quantidade | Unidade | REF | CÓD | Unitário(RS) | Unitário(RS) | Total(R$)
1 | Construção da bse e fornecimento do reservatório - Alt.=5,0M |  |  | UN | Planilha em anexo |  | 0 | 0 | 0
PREÇO UNITÁRIO TOTAL = | [8 empty] | 5303.45
8.2 - INSTALAÇÕES SANITÁRIAS
Movimento de terra
Nº | Descrição | Item | Quantidade | Unidade | REF | CÓD |  | Unitário(RS) | Total(R$)
1 | Escavação manual para passagens de tubulação |  | 0.9 | m³ | SINAPI | 93358 |  | 78.45 | 70.61
2 | Reaterro apiloado sem empréstimo |  | 0.9 | m³ | SINAPI | 96995 |  | 47.56 | 42.8
Caixas de Passagem
| Descrição | Item | Quantidade | Unidade | REF | CÓD | Unitário(RS) | Unitário(RS) | Total(R$)
PVC Acessórios
| Descrição | Item | Quantidade | Unidade | REF | CÓD |  | Unit. C/BDI (R$) | Total(R$)
1 | Caixa sifonada | 100x150x50 | 1 | UN | SINAPI | 89482 |  | 24.91 | 24.91
2 | Caixa sifonada | 150x150x50 |  | UN | SINAPI | 89708 |  | 65.66 | 0
1 | Sifão de copo p/ pia e lavatório | 1" - 1.1/2" |  | UN | SINAPI | 86881 |  | 155.97 | 0
2 | Sifão de copo p/ pia e lavatório | 1" - 2" | 3 | UN | SINAPI | 86881 |  | 155.97 | 467.91
5 | Válvula p/ lavatório e tanque | 1" | 0 | UN | SINAPI | 86879 | 0 | 8.13 | 0
PVC Esgoto
| Descrição | Item | Quantidade | Unidade | REF | CÓD |  | Unitário(RS) | Total(R$)
1 | Curva 90 curta | 100 mm | 1 | UN | SINAPI | 89748 |  | 42.2 | 42.2
2 | Curva 90 curta | 40 mm |  | UN | SINAPI | 89728 |  | 11.32 | 0
2 | Joelho 45 | 40 mm | 2 | UN | SINAPI | 89726 |  | 7.6 | 15.2
4 | Joelho 45 | 50 mm |  | UN | SINAPI | 89732 |  | 12.47 | 0
5 | Joelho 90 | 50 mm |  | UN | SINAPI | 89731 |  | 11.76 | 0
6 | Joelho 90 c/anel p/ esgoto secundário | 40 mm - 1.1/2" |  | UN | SINAPI | 89724 |  | 10.58 | 0
3 | Junção simples | 100 mm - 50 mm | 1 | UN | SINAPI | 89797 |  | 51.19 | 51.19
8 | Luva Simples | 100 mm |  | UN | SINAPI | 89778 |  | 20.68 | 0
9 | Luva Simples | 50 mm |  | UN | SINAPI | 89813 |  | 7.75 | 0
4 | Tubo rígido c/ ponta lisa | 100 mm - 4" | 17.45 | m | SINAPI | 89714 |  | 58.41 | 1019.25
5 | Tubo rígido c/ ponta lisa | 40 mm | 3 | m | SINAPI | 89711 |  | 19.87 | 59.61
6 | Tubo rígido c/ ponta lisa | 50 mm - 2" | 7 | m | SINAPI | 89712 |  | 30.04 | 210.28
16 | Tê sanitário | 50 mm - 50 mm |  | UN | SINAPI | 89784 | 0 | 21.93 | 0
Quebra e fechamento de alvenaria
Nº | Descrição | Item | Quantidade | Unidade | REF | CÓD |  | Unitário(RS) | Total(R$)
1 | Abertura de rasgos em alvenaria |  | 0.9 | m | SINAPI | 90443 |  | 12.57 | 11.31
2 | Enchimento de rasgos em alvenaria |  | 0.9 | m | SINAPI | 90466 |  | 12.88 | 11.59
PREÇO UNITÁRIO TOTAL = | [8 empty] | 1913.45
8.2 - INSTALAÇÕES ELETRICAS
Nº | Descrição |  | Quantidade | Unidade | REF | CÓD | Unit. S/BDI (R$) | Unit. C/BDI (R$) | Total(R$)
1 | Luminária tipo plafon, de sobrepor, com 2 lâmpadas de 15W - fornecimento e instalação. |  |  | un | SINAPI | 97591 |  | 111.11 | 0
1 | Luminária tipo calha, de sobrepor, com 2 lâmpadas tubulares de 18W - fornecimento e instalação. |  | 6 | un | SINAPI | 97585 |  | 91.37 | 548.22
2 | Interruptor simples (1 módulo), 10A/250V, incluindo suporte e placa - fornecimento e instalação. |  | 3 | un | SINAPI | 91953 |  | 27.8 | 83.4
4 | Interruptor paralelo (1 módulo), 10A/250V, incluindo suporte e placa - fornecimento e instalação. |  | 0 | un | SINAPI | 91955 |  | 34.23 | 0
3 | Caixa retangular 4" x 2" média (1,30 m do piso), PVC, instalada em parede - fornecimento e instalação. |  | 6 | un | SINAPI | 91940 |  | 14.59 | 87.54
4 | Disjuntor monopolar tipo DIN, corrente nominal de 80A - fornecimento e instalação. |  | 1 | un | SINAPI | 93659 |  | 28.01 | 28.01
5 | Cabo de cobre flexível isolado, 1,5 mm², anti-chama 450/750 v, para circuitos terminais - fornecimento e instalação |  | 206.25 | m | SINAPI | 91924 |  | 3.28 | 676.5
6 | Cabo de cobre flexível isolado, 2,5 mm², anti-chama 450/750 v, para circuitos terminais - fornecimento e instalação |  | 244.75 | m | SINAPI | 91926 |  | 4.81 | 1177.25
7 | Cabo de cobre flexível isolado, 4 mm², anti-chama 0,6/1,0 kv, para circuitos terminais - fornecimento e instalação |  | 508.75 | m | SINAPI | 91929 |  | 5.96 | 3032.15
8 | Cabo de cobre flexível isolado, 6 mm², anti-chama 450/750 v, para circuitos terminais - fornecimento e instalação |  | 5.5 | m | SINAPI | 91930 |  | 7.2 | 39.6
9 | Tomada média de embutir (1 módulo), 2p+t 10 a, incluindo suporte e placa - fornecimento e instalação. |  | 5 | un | SINAPI | 91996 |  | 29.86 | 149.3
PREÇO UNITÁRIO TOTAL = | [8 empty] | 5821.97

## CPS
REFERÊNCIAS:
OBJETO: REFORMA E AMPLIAÇÃO DA CRECHE TIA ZEZITA BARBOSA | [5 empty] | SINAPI: MAIO./2021
LOCAL: ZONA URBANA DO MUNICIPIO DE ALTOS-PI | [5 empty] | ORSE: MARÇ./2021
TABELAS C/ DESONERAÇÃO
BDI: 29,20% ; LSO: 83,37 %
COMPOSIÇÕES DE CUSTO UNITÁRIO ELABORADAS - EDIFICAÇÃO E INSTALAÇÕES
Placa da obra - COMPOSIÇÃO 01 | [5 empty] | Produção da equipe [1]
[6 empty] | 1 | m²
Mão-de-obra | Quant. | Unid. | Referência |  |  | Salário hora | Custo horário
Carpinteiro de forma c/ encargos complementares | 1 | H | SINAPI | 88262 | C | 19.65 | 19.65
Servente c/ encargos complementares | 2 | H | SINAPI | 88316 | C | 15.35 | 30.7
Custo unitário total de mão de obra | [6 empty] | 50.35
Materiais e/ou serviços | Quant. | Unid. | Referência |  |  | Valor R$ | Custo unitário
Placa de obra em chapa galvanizada nº 22 (2,00x1,125 m) | 1 | M² | SINAPI | 4813 | I | 225 | 225
Sarrafo de madeira não aparelhada *2,5x7* cm, maçaranduba, angelim ou equivalente da região | 1 | M | SINAPI | 4417 | I | 5.44 | 5.44
Peça de madeira nativa / regional 7,5 x 7,5 cm (3x3") não aparelhada (p/ forma) | 4 | M | SINAPI | 4491 | I | 6.43 | 25.72
Concreto magrao p/ lastro, traço 1:4,5:4,5 (cimento/areia média/brita 1) - preparo mecânico c/ betoneira 400 l | 0.01 | M³ | SINAPI | 94962 | C | 311.16 | 3.11
Prego de aço polido c/ cabeça 18 x 30 (2.3/4 x 10) | 0.1089 | KG | SINAPI | 5075 | I | 18.82 | 2.05
Custo unitário total dos materiais e/ou serviços | [6 empty] | 261.32
CUSTO UNITÁRIO TOTAL | [6 empty] | 311.67
B.D.I. = 29,20% | [6 empty] | 91.01
PREÇO UNITÁRIO TOTAL | [6 empty] | 402.68
Administração local da obra - COMPOSIÇÃO 02 | [5 empty] | Produção da equipe [1]
[6 empty] | 1 | mês
Mão-de-obra | Quant. | Unid. | Referência |  |  | Salário hora | Custo horário
Engenheiro | 15 | H | SINAPI | 2706 | I | 90.16 | 1352.4
Encarregado geral | 20 | H | SINAPI | 4083 | I | 23.37 | 467.4
Apontador | 20 | H | SINAPI | 6122 | I | 14.93 | 298.6
Auxiliar de Engenharia | 20 | H | SINAPI | 532 | I | 22.23 | 444.6
Custo unitário total de mão de obra | [6 empty] | 2563
Materiais e/ou serviços | Quant. | Unid. | Referência |  |  | Valor R$ | Custo unitário
Aluguel de casa para canteiro de obras | 0 | mês | Mercado Local |  |  | 500 | 0
Custo unitário total dos materiais e/ou serviços | [6 empty] | 0
CUSTO UNITÁRIO TOTAL | [6 empty] | 2563
B.D.I. = 29,20% | [6 empty] | 748.4
PREÇO UNITÁRIO TOTAL | [6 empty] | 3311.4
FONTE: REVISTA GUIA DA CONSTRUÇÃO EDITORA PINI - JULHO/2009 (ADAPTADO)
Locação com piquetes de madeira - COMPOSIÇÃO 07 | [5 empty] | Produção da equipe [1]
[6 empty] | 1 | M²
Mão-de-obra | Quant. | Unid. | Referência |  |  | Salário hora | Custo horário
Auxiliar de topógrafo c/ encargos complementares | 0.01 | H | SINAPI | 88253 | C | 15.84 | 0.16
Topógrafo c/ encargos complementares | 0.01 | H | SINAPI | 90781 | C | 37.1 | 0.37
Custo unitário total de mão de obra | [6 empty] | 0.53
[10 empty] | QUANT. | 1
Materiais e/ou serviços | Quant. | Unid. | Referência |  |  | Valor R$ | Custo unitário |  |  | ÁREA | #REF!
Peça de madeira aparelhada *7,5x7,5* cm (3x3 ") maçaranduba, angelim ou equivalente da região | 0.0024 | M | SINAPI | 20209 | I | 20.41 | 0.05
Prego 1.1/2"x13 (15x18) | 0.0005 | KG | SINAPI | 5074 | I | 21.08 | 0.01
Custo unitário total dos materiais e/ou serviços | [6 empty] | 0.06
CUSTO UNITÁRIO TOTAL | [6 empty] | 0.59
B.D.I. = 29,20% | [6 empty] | 0.17
PREÇO UNITÁRIO TOTAL | [6 empty] | 0.76
FONTE: COMPOSIÇÃO ELABORADA COM REFERÊNCIA NO SERVIÇO 04175/ORSE
Demolição de piso vinilico, de forma manual, sem reaproveitamento- COMPOSIÇÃO 03 | [5 empty] | Produção da equipe [1]
[6 empty] | 1 | M²
Mão-de-obra | Quant. | Unid. | Referência |  |  | Salário hora | Custo horário
Servente c/ encargos complementares | 0.3 | H | SINAPI | 88316 | C | 15.35 | 4.61
Custo unitário total de mão de obra | [6 empty] | 4.61
[10 empty] | QUANT. | 1
Materiais e/ou serviços | Quant. | Unid. | Referência |  |  | Valor R$ | Custo unitário |  |  | ÁREA | #REF!
Custo unitário total dos materiais e/ou serviços | [6 empty] | 0
CUSTO UNITÁRIO TOTAL | [6 empty] | 4.61
B.D.I. = 29,20% | [6 empty] | 1.35
PREÇO UNITÁRIO TOTAL | [6 empty] | 5.96
FONTE: COMPOSIÇÃO ELABORADA
Revisão em cobertura com telha ceramica tipo canal comum, Itabaiana ou similar, com reposição de 20% do material - COMPOSIÇÃO 04 | [5 empty] | Produção da equipe [1]
[6 empty] | 1 | M²
Mão-de-obra | Quant. | Unid. | Referência |  |  | Salário hora | Custo horário
Servente c/ encargos complementares | 1 | H | SINAPI | 88316 | C | 15.35 | 15.35
Carpinteiro c/ encargos complementares | 0.5 | H | SINAPI | 88262 | C | 19.65 | 9.83
Custo unitário total de mão de obra | [6 empty] | 25.18
[10 empty] | QUANT. | 1
Materiais e/ou serviços | Quant. | Unid. | Referência |  |  | Valor R$ | Custo unitário |  |  | ÁREA | #REF!
Telha de barro / ceramica, nao esmaltada, tipo colonial, canal, plan, paulista, comprimento de *44 a 50* cm, rendimento de cobertura de *26* telhas/m² | 0.0068 | MIL | SINAPI | 7173 | I | 825 | 5.61
Remoção de telhamento com telhas cerâmicas | 1 | M² | SINAPI | 97647 | C | 2.6 | 2.6
Demolição de madeiramento em coberturas com telhas cerâmicas | 0.2 | M² | SINAPI | 97650 | C | 5.59 | 1.12
Trama de madeira composta por ripas, caibros e terças para telhados de até 2 águas para telha de encaixe de cerâmica ou de concreto, incluso transporte vertical | 0.2 | M² | SINAPI | 92539 | C | 58.96 | 11.79
Limpeza (Lavagem) de telhas | 0.8 | M² | COMPOSIÇÃO 04.1 |  |  | 3.07 | 2.46
Custo unitário total dos materiais e/ou serviços | [6 empty] | 23.58
CUSTO UNITÁRIO TOTAL | [6 empty] | 48.76
B.D.I. = 29,20% | [6 empty] | 14.24
PREÇO UNITÁRIO TOTAL | [6 empty] | 63
FONTE: COMPOSIÇÃO ELABORADA COM BASE NO SERVIÇO 00276/ORSE
Limpeza (Lavagem) de telhas - COMPOSIÇÃO 04.1 | [5 empty] | Produção da equipe [1]
[6 empty] | 1 | M²
Mão-de-obra | Quant. | Unid. | Referência |  |  | Salário hora | Custo horário
Servente c/ encargos complementares | 0.2 | H | SINAPI | 88316 | C | 15.35 | 3.07
Custo unitário total de mão de obra | [6 empty] | 3.07
[10 empty] | QUANT. | 1
Materiais e/ou serviços | Quant. | Unid. | Referência |  |  | Valor R$ | Custo unitário |  |  | ÁREA | #REF!
Custo unitário total dos materiais e/ou serviços | [6 empty] | 0
CUSTO UNITÁRIO TOTAL | [6 empty] | 3.07
B.D.I. = 29,20% | [6 empty] | 0.9
PREÇO UNITÁRIO TOTAL | [6 empty] | 3.97
FONTE: COMPOSIÇÃO ELABORADA COM BASE NO SERVIÇO 00278/ORSE
Gradil de ferro 1/2"x1/2"espaçamento 10cm-montantes de tubo de aço galv. ø 2"espaçamento 3m inclusive assentamento - COMPOSIÇÃO 05 | [5 empty] | Produção da equipe [1]
[6 empty] | 1 | M²
Mão-de-obra | Quant. | Unid. | Referência |  |  | Salário hora | Custo horário
Servente c/ encargos complementares | 1.2 | H | SINAPI | 88316 | C | 15.35 | 18.42
Pedreiro c/ encargos complementares | 1 | H | SINAPI | 88309 | C | 19.85 | 19.85
Custo unitário total de mão de obra | [6 empty] | 38.27
[10 empty] | QUANT. | 1
Materiais e/ou serviços | Quant. | Unid. | Referência |  |  | Valor R$ | Custo unitário |  |  | ÁREA | #REF!
Mão-de-obra para confecção de gradil padrão cehop inclusive solda | 1 | m² | ORSE | 36 | I | 155 | 155
Barra quadrada de ferro 1/2" (1,27 kg/m) | 2.5 | m | ORSE | 261 | i | 10.97 | 27.43
Tubo de aço galvanizado leve c/ costura c/ rosca BSP Ø = 60,30mm ( 2" ), e = 2,65mm, l = 6000mm NBR 5580 | 2.4 | m | ORSE | 2313 | I | 77.53 | 186.07
Custo unitário total dos materiais e/ou serviços | [6 empty] | 368.5
[8 empty] | 1.89 | 107.9
CUSTO UNITÁRIO TOTAL | [6 empty] | 406.77 | 1.44
B.D.I. = 29,20% | [6 empty] | 118.78 | 82.2095
PREÇO UNITÁRIO TOTAL | [6 empty] | 525.55
FONTE: COMPOSIÇÃO ELABORADA
Janela em Aluminio de abrir tipo veneziana com guarnições- fornecimento e instalações - COMPOSIÇÃO 06 | [5 empty] | Produção da equipe [1]
[6 empty] | 1 | M²
Mão-de-obra | Quant. | Unid. | Referência |  |  | Salário hora | Custo horário
Pintor c/ encargos complementares | 0.3826 | H | SINAPI | 88310 | C | 20.85 | 7.98
Servente c/ encargos complementares | 0.191 | H | SINAPI | 88316 | C | 15.35 | 2.93
Custo unitário total de mão de obra | [6 empty] | 10.91
[10 empty] | QUANT. | 1
Materiais e/ou serviços | Quant. | Unid. | Referência |  |  | Valor R$ | Custo unitário |  |  | ÁREA | #REF!
selante elastico monocomponente a base de poliuretano (pu) para juntas diversas | 0.8829 | 310ML | SINAPI | 142 | I | 33.09 | 29.22
bucha de nylon sem aba s10, com parafuso de 6,10 x 65 mm em aco zincado com rosca soberba, cabeca chata e fenda phillips | 4.8166 | UN | SINAPI | 7568 | I | 0.36 | 1.73
guarnicao/moldura de acabamento para esquadria de aluminio anodizado natural, para 1 face | 6.8504 | M | SINAPI | 36888 | I | 13.18 | 90.29
Janela de abrir em aluminio tipo veneziana, acabamento anodizado natural | 0.5473 | UN | SINAPI | 39025 | I | 669.83 | 366.6
Custo unitário total dos materiais e/ou serviços | [6 empty] | 487.84
CUSTO UNITÁRIO TOTAL | [6 empty] | 498.75
B.D.I. = 29,20% | [6 empty] | 145.64
PREÇO UNITÁRIO TOTAL | [6 empty] | 644.39
FONTE: COMPOSIÇÃO ELABORADA
Demarcação com tinta acrílica p/piso de faixas em quadra e=8,0 cm, três demãos - COMPOSIÇÃO 07 | [5 empty] | Produção da equipe [1]
[6 empty] | 1 | M²
Mão-de-obra | Quant. | Unid. | Referência |  |  | Salário hora | Custo horário
Pintor c/ encargos complementares | 0.16 | H | SINAPI | 88310 | C | 20.85 | 3.34
Servente c/ encargos complementares | 0.8 | H | SINAPI | 88316 | C | 15.35 | 12.28
Custo unitário total de mão de obra | [6 empty] | 15.62
[10 empty] | QUANT. | 1
Materiais e/ou serviços | Quant. | Unid. | Referência |  |  | Valor R$ | Custo unitário |  |  | ÁREA | #REF!
Tinta acrílica premium para piso | 0.05 | L | SINAPI | 7348 | I | 12.4 | 0.62
Fita crepe rolo de 25mm x 50 m | 0.02 | UN | SINAPI | 12815 | I | 7.95 | 0.16
Custo unitário total dos materiais e/ou serviços | [6 empty] | 0.78
CUSTO UNITÁRIO TOTAL | [6 empty] | 16.4
B.D.I. = 29,20% | [6 empty] | 4.79
PREÇO UNITÁRIO TOTAL | [6 empty] | 21.19
FONTE: COMPOSIÇÃO ELABORADA
Conjunto de traves de ferro galvanizado oficial p/futsal 300x200cm com rede de nylon 4mm - COMPOSIÇÃO 08 | [5 empty] | Produção da equipe [1]
[6 empty] | 1 | UNID
Mão-de-obra | Quant. | Unid. | Referência |  |  | Salário hora | Custo horário
Servente c/ encargos complementares | 0.8 | H | SINAPI | 88316 | C | 15.35 | 12.28
Custo unitário total de mão de obra | [6 empty] | 12.28
[10 empty] | QUANT. | 1
Materiais e/ou serviços | Quant. | Unid. | Referência |  |  | Valor R$ | Custo unitário |  |  | ÁREA | #REF!
conjunto para futsal com traves oficiais de 3,00 x 2,00 m em tubo de aco galvanizado 3" com requadro em tubo de 1", pintura em primer com tinta esmalte sintetico e redes de polietileno fio 4 mm | 0.05 | UN | SINAPI | 25398 | I | 4506.5 | 225.33
Custo unitário total dos materiais e/ou serviços | [6 empty] | 225.33
CUSTO UNITÁRIO TOTAL | [6 empty] | 237.61
B.D.I. = 29,20% | [6 empty] | 69.38
PREÇO UNITÁRIO TOTAL | [6 empty] | 306.99
FONTE: COMPOSIÇÃO ELABORADA
Assento sanitário de plástico, tipo convencional - COMPOSIÇÃO 05 | [5 empty] | Produção da equipe [1]
[6 empty] | 1 | UNI
Mão-de-obra | Quant. | Unid. | Referência |  |  | Salário hora | Custo horário
Encanador com encargos complementares | 0.06 | H | SINAPI | 88267 | C | 19.37 | 1.16
Auxiliar de encanador com encargos complementares | 0.06 | H | SINAPI | 88248 | C | 14.96 | 0.9
Custo unitário total de mão de obra | [6 empty] | 2.06
[10 empty] | QUANT. | 1
Materiais e/ou serviços | Quant. | Unid. | Referência |  |  | Valor R$ | Custo unitário |  |  | ÁREA | #REF!
Assento sanitário de plastico, tipo convencional | 1 | UN | SINAPI | 377 | I | 31.8 | 31.8
Custo unitário total dos materiais e/ou serviços | [6 empty] | 31.8
CUSTO UNITÁRIO TOTAL | [6 empty] | 33.86
B.D.I. = 29,20% | [6 empty] | 9.89
PREÇO UNITÁRIO TOTAL | [6 empty] | 43.75
FONTE: COMPOSIÇÃO ELABORADA

## BDI
REFERÊNCIAS:
| OBJETO: REFORMA E AMPLIAÇÃO DA CRECHE TIA ZEZITA BARBOSA |  |  | SINAPI: MAIO./2021
| LOCAL: ZONA URBANA DO MUNICIPIO DE ALTOS-PI |  |  | ORSE: MARÇ./2021
TABELAS C/ DESONERAÇÃO
BDI: 29,20% ; LSO: 83,37 %
CÁLCULO DO BDI - BONIFICAÇÕES E DESPESAS INDIRETAS
| ITEM | DESCRIÇÃO | ÍNDICE (%) | DENOMINAÇÃO
| 1.0 | Taxa de administração central | 4.68 | AC
| 2.0 | Taxa de seguro e garantia | 0.85 | S+G
| 3.0 | Taxa da margem de incerteza (risco) do empreendimento | 1.08 | R
| 4.0 | Taxas de despesas financeiros | 1.18 | DF
| 5.0 | Taxa de margem de contribuição (benefício, lucro ou remuneração ) | 7.62 | L
| 6.0 | Taxa de custos tributários (municipais, estaduais e federais) | 10.15 | I
| 6.1 | COFINS - Contribuição para o Financiamento da Seguridade Social | 3
| 6.2 | PIS - Programa de Integração Social | 0.65
| 6.3 | ISS - Imposto Sobre Serviço | 2
| 6.4 | CPRB - Contribuição Previdênciária sobre a Receita Bruta | 4.5
FÓRMULA DE CÁLCULO DO BDI :
BDI = { [ (1+AC+S+G+R) * (1+DF) * (1+L) ] / (1-I) } - 1
BDI = 29,20% (COM DESONERAÇÃO)

## LSO
REFERÊNCIAS:
OBJETO: REFORMA E AMPLIAÇÃO DA CRECHE TIA ZEZITA BARBOSA |  |  | SINAPI: MAIO./2021
LOCAL: ZONA URBANA DO MUNICIPIO DE ALTOS-PI |  |  | ORSE: MARÇ./2021
TABELAS C/ DESONERAÇÃO
BDI: 29,20% ; LSO: 83,37 %
ENCARGOS SOCIAIS SOBRE A MÃO-DE-OBRA COM DESONERAÇÃO
CÓDIGO | DESCRIÇÃO | HORISTA (%) | MENSALISTA (%)
GRUPO A
A1 | INSS | 0% | 0%
A2 | SESI | 1.5% | 1.5%
A3 | SENAI | 1% | 1%
A4 | INCRA | 0.2% | 0.2%
A5 | SEBRAE | 0.6% | 0.6%
A6 | SALÁRIO EDUCAÇÃO | 2.5% | 2.5%
A7 | SEGURO CONTRA ACIDENTES NO TRABALHO | 3% | 3%
A8 | FGTS | 8% | 8%
A9 | SECONCI | 0% | 0%
A | TOTAL DOS ENCARGOS SOCIAIS BÁSICOS | 16.8% | 16.8%
GRUPO B
B1 | REPOUSO SEMANAL REMUNERADO | 17.82% | 0%
B2 | FERIADOS | 3.95% | 0%
B3 | AUXILIO ENFERMIDADE | 0.87% | 0.67%
B4 | 13º SALÁRIO | 10.76% | 8.33%
B5 | LICENÇA PATERNIDADE | 0.07% | 0.06%
B6 | FALTAS JUSTIFICADAS | 0.72% | 0.56%
B7 | DIAS DE CHUVA | 1.16% | 0%
B8 | AUXÍLIO ACIDENTE DE TRABALHO | 0.11% | 0.08%
B9 | FÉRIAS GOZADAS | 8.35% | 6.47%
B10 | SALÁRIO MATERNIDADE | 0.03% | 0.03%
B | TOTAL DOS ENCARGOS SOCIAIS QUE RECEBEM INCIDÊNCIAS DE A | 43.84% | 16.2%
GRUPO C
C1 | AVISO PRÉVIO INDENIZADO | 5.2% | 4.03%
C2 | AVISO PRÉVIO TRABALHADO | 0.12% | 0.09%
C3 | FÉRIAS INDENIZADAS | 5.26% | 4.07%
C4 | DEPÓSITO RESCISÃO SEM JUSTA CAUSA | 3.9% | 3.02%
C5 | INDENIZAÇÃO ADICIONAL | 0.44% | 0.34%
C | TOTAL DOS ENCARGOS SOCIAIS QUE NÃO RECEBEM AS INCIDÊNCIAS DE A | 14.92% | 11.55%
GRUPO D
D1 | REINCIDÊNCIA DE GRUPO A SOBRE GRUPO B | 7.37% | 2.72%
D2 | REINCIDÊNCIA DE GRUPO A SOBRE AVISO PRÉVIO TRABALHADO E REINCIDÊNCIA DO FGTS SOBRE AVISO PRÉVIO INDENIZADO | 0.44% | 0.34%
D | TOTAL DE REINCIDÊNCIAS DE UM GRUPO SOBRE O OUTRO | 7.81% | 3.06%
TOTAL (A+B+C+D) |  | 83.37% | 47.61%
FONTE: SINAPI - SISTEMA NACIONAL DE PESQUISA DE CUSTOS E INDICES DA CONSTRUÇÃO CIVIL

## F-F
REFERÊNCIAS:
OBJETO: REFORMA E AMPLIAÇÃO DA CRECHE TIA ZEZITA BARBOSA |  |  |  |  | SINAPI: MAIO./2021
LOCAL: ZONA URBANA DO MUNICIPIO DE ALTOS-PI |  |  |  |  | ORSE: MARÇ./2021
TABELAS C/ DESONERAÇÃO
BDI: 29,20% ; LSO: 83,37 %
CRONOGRAMA FÍSICO-FINANCEIRO DISCRIMINATIVO
ITEM | DISCRIMINAÇÃO | UNID. | MESES |  |  | TOTAL
|  |  | 1º | 2º | 3º
1.0 | PLACA DA OBRA | % | 100% |  |  | 100%
|  | R$ | 1610.72 |  |  | 1610.72
2.0 | ADMINISTRAÇÃO LOCAL | % | 33.33% | 33.33% | 33.34% | 100%
|  | R$ | 3311.07 | 3311.07 | 3312.06 | 9934.2
3.0 | REFORMA E AMPLIAÇÃO DA CRECHE TIA ZEZITA BARBOSA
3.1 | SERVIÇOS PRELIMINARES | % | 100% |  |  | 100%
|  | R$ | 548.29 |  |  | 548.29
3.2 | MOVIMENTO DE TERRA | % | 100% |  |  | 100%
|  | R$ | 9002.86 |  |  | 9002.86
3.3 | INFRAESTRUTURA | % | 100% |  |  | 100%
|  | R$ | 14875.31 |  |  | 14875.31
3.4 | SUPERESTRUTURA | % | 100% |  |  | 100%
|  | R$ | 14609.17 |  |  | 14609.17
3.5 | PISOS | % | 100% |  |  | 100%
|  | R$ | 20000.02 |  |  | 20000.02
3.6 | PAREDES E PAINÉIS | % | 100% |  |  | 100%
|  | R$ | 21122.78 |  |  | 21122.78
3.7 | COBERTURA | % | 3.49% | 96.51% |  | 100%
|  | R$ | 2368.15 | 65466.04 |  | 67834.19
3.8 | INSTALAÇÕES | % |  | 100% |  | 100%
|  | R$ |  | 11125.42 |  | 11125.42
3.9 | REVESTIMENTOS | % |  | 21.01% | 78.99% | 100%
|  | R$ |  | 7545.84 | 28372.87 | 35918.71
3.10 | ESQUADRIAS | % |  |  | 100% | 100%
|  | R$ |  |  | 13837.62 | 13837.62
3.11 | VIDROS | % |  |  | 100% | 100%
|  | R$ |  |  | 89.93 | 89.93
3.12 | PINTURA | % |  |  | 100% | 100%
|  | R$ |  |  | 30438.97 | 30438.97
3.13 | FORRO | % |  |  | 100% | 100%
|  | R$ |  |  | 10722.82 | 10722.82
3.14 | SERVIÇOS FINAIS | % |  |  | 100% | 100%
|  | R$ |  |  | 700.33 | 700.33
TOTAL (R$) =
232444.47
% |  |  | 33.33% | 33.33% | 33.34% | 100% | 50807.8
R$ |  |  | 87448.37 | 87448.37 | 87474.6 | 262371.34

## Orç_Pav4 (hidden)
#REF! | [7 empty] | ESTADO | #NAME? | TOTAL GERAL | #NAME? | #REF! | TIPO
#REF! | [7 empty] | PREFEITURA MUNICIPAL DE | #REF! | TOTAL IDEAL | #NAME? | #REF! | #REF!
[8 empty] | RECURSO OGU | #NAME? | DIFERENÇA | #NAME? |  | #REF!
#REF! |  |  |  |  | #REF! |  |  | CONTRAPARTIDA | #NAME? | OBRA: |  | #REF!
#REF! |  |  |  |  | #REF! |  |  | FATOR DE CPA | #NAME? | POPULAÇÃO | #REF!
#REF! |  |  |  |  | #REF! |  |  | PROGRAMA | #REF! | C. DE REPASSE | #REF!
[8 empty] | SINAPI | #REF! | #REF!
#REF! | [7 empty] | DNIT | #REF! | #REF!
#REF!
ÍTEM | D I S C R I M I N A Ç Ã O | UNID. | QUANT. | V. UNIT. | V. TOTAL | FONTE | CÓDIGO
#REF! | #REF!
#REF! | #REF! | #REF! | #REF! | #REF! | #REF! | #REF! | 1 A 01 100 01 PI
#REF! | #REF! | #REF! | #REF! | #REF! | #REF! | #REF! | 1 A 01 105 01 PI |  | 33.6013
#REF! | #REF! | #REF! | #REF! | #REF! | #REF! | #REF! | 2 S 01 100 01 PI
#REF! | #REF! | #REF! | #REF! | #REF! | #REF! | #REF! | 1 A 01 120 01 PI
#REF! | #REF! | #REF! | #REF! | #REF! | #REF! | #REF! | 3 S 09 001 00 PI
#REF! | #REF! | #REF! | #REF! | #REF! | #REF! | #REF! | 2 S 01 511 00 PI
#REF! | #REF! | #REF! | #REF! | #REF! | #REF! | M. LOCAL | SCS
#REF!
#REF! | #REF!
#REF! | #REF! | #REF! | #REF! | #REF! | #REF! | #REF! | 72799
#REF! | #REF! | #REF! | #REF! | #REF! | #REF! | #REF! | 72971
#REF!
#REF! | #REF!
#REF! | #REF! | #REF! | #REF! | #REF! | #REF! | #REF! | 79472
#REF! | #REF! | #REF! | #REF! | #REF! | #REF! | #REF! | 72799
#REF! | #REF! | #REF! | #REF! | #REF! | #REF! | #REF! | 72971
#REF! | #REF! | #REF! | #REF! | #REF! | #REF! | #REF! | 74223/001
#REF! | #REF! | #REF! | #REF! | #REF! | #REF! | #REF! | 74223/001
#REF!
#REF! | #REF!
#REF! | #REF! | #REF! | #REF! | #REF! | #REF! | #REF! | 74223/001
#REF! | #REF! | #REF! | #REF! | #REF! | #REF! | #REF! | 74223/001
#REF! | #REF! | #REF! | #REF! | #REF! | #REF! | #REF! | SCS
#REF!
#REF! | #REF!
#REF! | #REF! | #REF! | #REF! | #REF! | #REF! | #REF! | SCS
#REF!
TOTAL GERAL (R$) |  |  |  |  | #REF! |  |  | #REF!
#REF!
Convenções:
M. LOCAL = PREÇOS COLETADOS NO MERCADO LOCAL
ORSE = ORÇAMENTO DE OBRAS DE SERGIPE
SEINFRA-CE = SECRETARIA DE INFRAESTRUTURA DO CEARÁ
SCS = SEM COMPOSIÇÃO SIMILAR NO SINAPI
SIS = SEM INSUMO SMILAR
JVC = JUNÇÃO DE VÁRIAS COMPOSIÇÕES
P = PROPORCIONAL
A = ADAPTADO
CC = COMPOSIÇÃO DE CUSTO
SC = PREÇO DO INSUMO ORIGINAL É SEM CONEXÕES
TCU = DE ACORDO COM O TRIBUNAL DE CONTAS DA UNIÃO